## 育才成功校准化考场监控及广播系统
重庆育才成功学校标准化考场监控及广播系统设备清单
序号 |  | 设备名称 | 品牌 | 型号 | 规格型号及技术指标 | 单位 | 数量 | 备注
1.与重庆市考试院监控无缝对接联网，2.整套系统需集中供电，3.投标方具有弱电三级以上资质，4.承诺整套系统质保三年，5.所有监控、广播线路楼道走桥架、教室暗线预埋进讲台及相应位置（桥架与预埋管不在本分包），6.由于旧教学楼广播线路需要重新铺设，满足每个教室均能实现五个频道自由切换。 | [5 empty] | 套 | 1
1 | 标 准 化 考 场 监 控 系 统 | 网关、转发、中心三合一服务器 | 成都佳发 | JF-SVW0060U | 支持标准SIP2.0，完成SIP代理功能，信令转发和路由，NAT穿透，设备/用户认证功能；实现《国家教育考试网上巡查系统视频标准技术规范》中规定的SIP协议与其它协议相互转换。支持IP、UDP、RTP、RTCP、SIP等网络协议，支持单播、组播；视频转发和路由控制；视频传输优先级控制。SIP用户注册服务，对用户请求认证，SIP URI组管理，SIP URI地址解析，SIP重定向功能。 | 台 | 1
2 |  | 电视墙图形处理器（包括三块图形处理器数字高清解码板卡） | 成都佳发 | JF-PVW3000 | 1) 标准19”的4U机架设计，电信运营级机箱系统 2) 冗余电源系统设计 3) 冗余风扇散热系统设计 4) 插卡式模块设计，可根据市场需求灵活配置；业务卡支持热插拔，可方便进行维护 5) 支持直流/交流电源，适应于机房等应用环境 6) 支持640路D1或360路720p或160路1080p信号解码（满配） 7) 支持40路300W/500W/800W解码（满配） 8) 支持模拟，数字视频信号的输入和矩阵输出 9) 支持标清，高清视频信号的矩阵切换和输出 10) 支持模拟/SDI/同轴高清信号无压缩直接输出上墙 11) 音视频编码输入：支持H.264视频压缩标准，支持双码流技术，可变码流，支持复合流和视频流编码，复合流编码时音频和视频同步 12) 音视频编码卡可以支持4路DVI（支持DVI、VGA、HDMI信号）、4路VGA、4路HDMI 13) 大屏拼接功能：支持40个显示屏的任意拼接，支持电子放大，支持开窗和漫游功能，单屏支持16个窗口，融合窗口支持1/4/9/16画面分割 14) 支持2个千兆带宽网络接口（可扩展），用于矩阵的控制，视频实时预览以及网络应用 15) 支持TCP/IP协议，支持RTP/RTSP/RTCP/TCP/UDP/DHCP等网络协议 16) 支持远程控制模拟，数字视频切换上墙 17) 支持远程重启，远程升级和恢复默认设置等操作 18) 支持用户权限管理，支持白名单功能 19) 支持RAID 扩展卡，可直连SAS 盘柜，支持0/1/5/6/10 的raid 模式，提供安全快速高效的存储性能 20) 支持硬盘扩展卡，单块板卡配置4 块2.5 寸硬盘，支持多块硬盘卡，快速扩展存储功能 | 台 | 1
3 |  | 电视墙管理服务器 | 成都佳发 | JF-MAS1000 | 支持系统管理中心统一管理：包括帐号、密码设置与权限管理；自动搜索网内的解码设备包括：画面分割器、电视墙服务器、网络数字矩阵，并支持手动添加模式；自动获取巡查指挥列表树状结构；拖拽式人机交互操作模式，简化操作、方便快捷；支持远程设置任意显示设备的分屏模式，支持1、2、4、6、9、10、16等多种分屏模式；支持远程设置任意通道轮训方案，支持轮训方案存储与读取； | 台 | 1
4 |  | 液晶显示器 | 联想 |  | 显示屏尺：24英寸；是否宽屏：否；亮度：500cd/㎡；对比度：DC 7000:1(700:1) (Typ.)；黑白响应：5ms；外观颜色：黑色 | 台 | 1
5 |  | 核心交换机 | 华为 | S5700-28C-SI | 主要参数 产品类型千兆以太网交换机 应用层级三层 传输速率10/100/1000Mbps 交换方式存储-转发 背板带宽256Gbps 包转发率96Mpps MAC地址表16K 端口参数 端口结构非模块化 端口数量28个 端口描述24个10/100/1000Base-T端口，4个100/1000Base-X千兆Combo口 扩展模块2个扩展插槽 传输模式全双工/半双工自适应 | 台 | 1
6 |  | 电视墙柜 | 国产 | 定做 | 立柜式12口电视墙柜，冷轧钢板表面静电喷塑，颜色为不反光黑色；电视墙完全具有防静电、防腐蚀等性能 | 套 | 1
7 |  | 操作平台 | 国产 | 定做 | 平板式，6位操作台（一体安装），厚度1.5-1.8冷轧钢板表面静电喷塑，颜色为不反光黑色；与电视墙完全具有防静电、防腐蚀等性能.整体采用激光数控加工生产，所有部件采用螺丝连接，固定，木台面为灰白套色，漆面为无色金属漆，柜体经高压除锈，静电喷涂，美观，大方。钢板部分采用，主体采用1.8钢板，门子1.5，木面为2.0厘米，加工而成，每联配键盘抽屉，拖盘，机架 | 套 | 1
8 |  | 拼接屏 | 海康威视 |  | 尺寸:49英寸；背光源：LED背光（直下式）；亮度:500cd/㎡；对比度:4000:1；分辨率:1920×1080；物理拼缝:<=3.5mm。 | 张 | 12
9 |  | LCD拼接屏支架 | 49寸模块化框架 | 海康威视 | 标配 | 套 | 12
|  | LCD拼接屏支架 | 49寸模块化底座 | 海康威视 | 标配 | 套 | 4
10 |  | LED显示屏 | 国产 | 知名品牌 | P3.75单红色（长度：根据电视墙实际情况确定，高度：不低于30CM） | 张 | 1
11 |  | 监控硬盘 | 希捷、西数 | 3T | 3T监控硬盘硬盘容量7200转 | 个 | 48
12 |  | 集中存储服务器 | 成都佳发 | JF-NVR8C | 采用嵌入式硬件和嵌入式Linux系统，稳定可靠；最大支持64路720P/32路1080P存储；6个HDMI同时输出，或者1个VGA加5个HDMI同时输出；便捷前面板≥7寸LCD，便于操作和监控；支持16个SATA接口。可配置成单盘，Raid0，1，5等各种数据保护模式；支持独立的eSATA扩展；板板之间采用高速总线连接，无线缆设计；支持硬盘、风扇、冗余电源热插拔。 | 台 | 3
13 |  | 控制大屏客户端软件 | 成都佳发 | JF | 可实现对各个图像通道的实时监看，支持远程设置任意通道轮训，支持轮巡方案存储。 | 套 | 1
14 |  | 控制电脑 | 联想 |  | I5 CPU,8G内存,1T硬盘，独立显卡，22寸液晶显示器。支持系统管理中心统一管理：包括帐号、密码设置与权限管理；自动搜索网内的解码设备包括：画面分割器、电视墙服务器、网络数字矩阵，并支持手动添加模式；自动获取巡查指挥列表树状结构；拖拽式人机交互操作模式，简化操作、方便快捷；支持远程设置任意显示设备的分屏模式，支持1、2、4、6、9、10、16等多种分屏模式；支持远程设置任意通道轮训方案，支持轮训方案存储与读取。 | 套 | 1
15 |  | 考场专用高清网络摄像机 | 成都佳发 | JF-NC302RP | 最高分辨率可达1920×1080, 图像传感器，图像清晰度高，日夜型半球型网络摄像机；最小照度 0.07Lux @(F1.2,AGC ON) ,0 Lux with IR；0.19 Lux @(F2.0,AGC ON), 0 Lux with IR；快门 1/3秒至1/100,000秒；镜头 2.4mm，水平视场角75.5°；电源供应 DC12V±25% / PoE(802.3af)；功耗 5.5W MAX（ICR切换瞬间7.5W MAX）。★投标方在投标时，需提供样机现场测试，满足考场监控需求（既能覆盖教室所有区域又不有明显的桶形畸变）。 | 台 | 90
16 |  | 电源变压器 | 成都佳发 | 2A/12V | 双线监控开关电源12V2A | 个 | 90
17 |  | 考场专用高灵敏度拾音器 | 峰火 | WM-210 | 1.采用高保真、高灵敏、高带宽；采用蜂窝造型可消除反射式相位失真，抑制回声，提供清晰及高质量音频信号输出； 2.内置AGC降噪信号处理电路，凹腔有效减少空旷房间的严重回音； 3.麦克风：PeakFire镀金电容咪头，语音清晰干净噪音低， 4.内置雷击保护、电源极性反转保护和超长音频信号传输技术; 5.工作电压DC9-20V,频率响应20-20KHz,监听面积5-100㎡，输出信号幅度2.5VP-P/-25dB,输出阻抗600-1000Ω非平衡,灵敏度：-35dB,信噪比：70dB（1米40 dB音源）40dB（10米40 dB音源）1KHz at 1 Pa；指向特性：全指向性。 | 套 | 90
18 |  | 楼层交换机 | 华为 | S5700S-28P-LI | 主要参数 产品类型千兆以太网交换机 应用层级二层 传输速率10/100/1000Mbps 纠错 交换方式存储-转发 背板带宽256Gbps 包转发率42Mpps MAC地址表16K 端口参数 端口结构非模块化 端口数量28个 端口描述24个10/100/1000Base-T接口，4个1000Base-X SFP接口 | 台 | 8
19 |  | HDMI连接线 | 秋叶原 | 长度根据施工现场确定 | HDMI工程级连接线缆，具体数量根据施工现场确定 | 批 | 12
20 |  | DVI连接线缆及其他线材 | 秋叶原 | 场地根据施工现场确定 | DVI工程级连接线缆及其他线材，具体数量根据施工现场确定 | 批 | 12
21 |  | UPS电源 | 主机深圳山特、电池组松下 | 10K | 电池需满足设备8小时运行。电池电压 16pcs×12VDC。2组32节电池。 | 套 | 1
22 |  | 电视墙音箱 | HUSHAN | V600-501I | 外观采用经典黑色，PVC磨砂装潢。 | 对 | 1
23 |  | 三级防雷 | OBO | A40 | 标称电压220V，通流容量40KA，最大通流容量80KA 接地模块，降阻剂，镀锌扁钢，接地铜线，铜排用做均压环。线卡,铜鼻子,机房铜排支撑柱,防雷器连接线等。 | 套 | 1
24 |  | 音频线 | 秋叶原 | RVVP2×1.5 | 国标 纯铜，RVVP2×1.5 | 米 | 1000 | 桥架、网线、音频线、电源线、光纤、光纤跳线等线材数量供参考，投标方提前踏勘测算报价。
25 |  | 主干电源线 | 渝丰 | RVVP2×2.5 | 国标 纯铜，RVVP2×2.5 | 米 | 6600
26 |  | 电源线 | 渝丰 | RVVP2×1.5 | 国标，纯铜，RVV2×1.0 | 米 | 1800
27 |  | 网线 | 安普六类纯铜 | 六类纯铜 | 六类纯铜传输信能参数符合并超过标准：ANSI / TIA / EIA 568B.2-1Category 6，ISO / IEC 11801:2002 (Edition 2) Class E， 线规：23 AWG 线缆结构：带分隔器 工作温度范围：-20 至 60度 最大拉力：25 lbs (11.34 kg) 外皮厚度：0.56 mm 外径：5.89 mm 外皮：满足UL CMR阻燃标准 | 箱 | 56
|  | 单模光纤 | 立孚 | 12芯 | 铠装T-12L | 米 | 600
|  | 配线架 | 安普 | 六类非屏蔽配线架 | 1.配线架端口：2U，24口，自带前后理线器，含模块 2.安装方式：19英寸机柜式安装 3.卡接线规范围：22－26AWG，最少卡接次数：750次 4.打线方式：T568A或B，自带明显数据或语音标签 5.安装要求：可翻转型，前面施工和维护管理，自带理线器 | 个 | 8
|  | 跳线 | 安普 | 六类非屏蔽跳线 | 六类跳线，采用专利设计的防松脱插头 2.类型：多芯软跳线，3米 | 条 | 90
29 |  | 楼层机柜 | 图腾 | 22U | 厚度≧1MM.冷轧钢板表面静电喷塑 | 个 | 8
30 |  | 光纤熔接 | 定制 | 国优 | 特制包含尾纤法兰富、熔接人工和熔接辅材 | 批 | 1
31 |  | 光纤模块 | 华为 | 华为 | 华为 | 个 | 14
32 |  | 监控专用电源盒 | 定制 | 国优 | 国优 | 个 | 90
33 |  | 摄像头专用支架 | 定制 | 国优 | U型结构 | 个 | 90
|  | 水平桥架 | 定制 | 国优 | 200*100mm带隔断，厚度1.2mm，用于新教学楼楼道，旧教学楼桥架已在其他项目规划 | 米 | 250 | 桥数量供参考，投标方提前踏勘测算报价。
|  | 垂直桥架 | 定制 | 国优 | 300*100mm带隔断，厚度1.5mm，用于新教学楼楼道，旧教学楼桥架已在其他项目规划 | 米 | 20
34 | 广 播 系 统 改 造 | 广播主线 | 天诚 | RVV2*2.5 | 国标，电气特性：300V/500V纯铜 | 米 | 3000 | 线材具体数量，投标方提前踏勘测算报价。
35 |  | 广播支线 | 天诚 | RVV2*1 | 国标，电气特性：300V/500V纯铜 | 米 | 3800
|  | 广播频道开关 | 欧特华 |  | 满足每个教室学校广播系统5条线路自由切换 | 个 | 10 | 利旧，确有损坏无法使用的，据实结算。
|  | 新增6间教室讲桌 | 国优 |  | 具体型号、尺寸、结构、材质等参照现有讲桌。 | 个 | 6
|  | 新增6间教室广播音响（和现有同功能同型号） | 欧特华 | OTE7836 | 1．主机内置2.4G无线接收与功率放大器、近距离对频与DSP双向跳频技术，自动搜索话筒信号进行ID对码匹配、1000套同时使用不串频、抗干扰性强、对频成功有提示音。 2．★二路有线广播应急切换输入，5秒钟后自动恢复教室扩声，自带一路BLP环保6V电源有线话筒输入，一路无线话筒输入，一组CD/MD/电脑接口音频输入，一组录音输出。 3．★独立高低音、麦克风音量、线路音量、混响延时调节。 4．喇叭尺寸：低音6.5寸，高音2寸 5．输出功率：2×50W-80W 6．灵敏度：89dB 7．音调控制：高音10KHz±12dB / 低音100Hz±12dB 8．数字采样：16-24Bit/32-48kHz 9．使用频率：2402-2480MHz 10．频率响应：20Hz-18KHz 11．信噪比：≥86dB 12．电源：交流220V±10％/50Hz 1090 2.4G 数字无线话筒 1.2.4G抗干扰射频技术、同一个无线麦克风、能在不同的教室接收机上使用、开机自动进入对频跳频发射，无须专人管理。 2★麦克风内置LCD显示屏，能显示充电、欠压、发射信号、电池电量、音量大小，麦克风对频成功有提示音。 3内置麦克风与外置麦克风切换功能、话筒能手持、领夹、头戴、颈挂多种使用方式。 4远距离电子激光教鞭、USB软件升级接口功能。 5★电脑/手机/MP3无线音源传输功能。 6★锂电池供电环保节能、连续工作20个小时、待机时间60天。 7传输范围：视环境变化约20M 8信噪比：≥87dB。 9接收灵敏度：85dB±2dB。 10数字采样：16-24Bit/32-48kHz 11工作频率：2402-2480MHz。 | 对 | 6
38 |  | 机房机柜 | 图腾 | 42U | 42U网络机柜2个（一个用于监控系统、一个用于广播系统）,厚度≧1MM.冷轧钢板表面静电喷塑 | 个 | 2
39 |  | 抗静电活动钢质地板 | 沈飞 | SF800（国标） | 600x600，用优质冷轧钢板上下钢板厚度分别为0.9mm，0.8mm。支撑盘厚度为3mm，支撑杆壁厚为1.2mm。表面经防静电环氧树脂喷涂处理，耐腐蚀性能更高。地板尺寸600×600×35mm，地板重量12.5±0.5kg/pc，集中载荷3.56 KN /1000Ibs，地板系统电阻HPL（三聚氰胺）贴面1×106-1×1010Ω，防火性能基材 A级 | 间 | 1 | 六楼其中一间教室，约80平米左右，投标方可现场踏勘核算报价