## 网络及电话系统
重庆育才成功学校网络系统配置清单
序号 | 产品名称 | 品牌 | 配置说明 | 单位 | 数量 | 备注
一、网络、无线布线部分
1 | 网线 | AMP | 六类非屏蔽网线 | 箱 | 68 | 具体线材数量仅供参考，请投标单位自行到校踏勘测算报价。
2 | 配线架 | AMP | 六类非屏蔽24口配线架 | 个 | 15
3 | 理线架 | AMP | 理线架 | 个 | 15
4 | 成品跳线 | AMP | 1.5米 | 根 | 339
5 | 网络模块 | AMP | 六类非屏蔽网络模块 | 个 | 292
6 | 面板 | AMP | 86型，单口 | 个 | 292
7 | 水晶头 | AMP | 六类非屏蔽RJ45头 | 盒 | 4
8 | 施工及辅材 |  | 信息点布线人工及辅材费 | 点 | 339
9 | 旧线拆除 |  |  | 项 | 1
10 | 机柜 | 国优 | 42U服务器机柜 600*1000*2000mm，前后网孔门，2个8位PDU； | 个 | 2
11 | 水平桥架 | 国优 | 200*100mm带隔断，厚度1.2mm，用于旧教学楼 | 米 | 420
12 | 室内弱电管预埋到讲桌 | 国优 | 进门梁处用槽板，其余部分用2根PVC管，管径能满足网络、监控、广播、弱电系统电源需求。 | 批 | 1
13 | 垂直桥架 | 国优 | 300*100mm带隔断，厚度1.5mm，用于旧教学楼 | 米 | 38
14 | 安装辅材 | 国优 | 吊架及配件 | 批 | 1
15 | 安装费 |  | 桥架施工安装费 | 项 | 1
二、电话布线部分
1 | 数据模块 | AMP | 超五类 | 个 | 50
2 | 面板 | AMP | 单口 | 个 | 50
3 | 配线架 | AMP | 100对110配线架 | 个 | 2
4 | 配线架背板 | AMP | 1U 机架式 | 个 | 1
5 | 网线 | AMP | 超五类非屏蔽网线 | 箱 | 10
6 | 施工及辅材 |  | 信息点布线人工及辅材费 | 点 | 50
三、网络设备
1 | 核心交换机 | 华为 | S7703总装机箱，单控，配置36千兆电接口+12个千兆光接口,双电源 | 个 | 1
2 | 光纤模块 | 华为 | 光模块-eSFP-GE-单模模块(1310nm,10km,LC) | 块 | 8
3 | 接入交换机 | 华为 | S2750-28TP-EI-AC:支持24个10/100Base-TX，4个100/1000Base-SFP光口，2个复用的千兆电口,交流供电；交换容量：60Gbps；包转发率:14Mpps ； | 台 | 12
4 | AC控制器 | 华为 | AC6005 管理256个AP，支持扩容管理AP数量 | 台 | 1
5 | 无线AP | 华为 | AP4030DN 室内瘦AP，宽带网络终端-AP4030DN-11ac,2*2 双频,支持POE供电 | 个 | 47
6 | POE接入交换机 | 华为 | S2750-28TP-PWR-EI-AC:支持24个10/100Base-TX,支持支持PoE/PoE+供电，4个100/1000Base-SFP光口，2个复用的千兆电口交流供电；交换容量：60Gbps；包转发率:14Mpps ； | 台 | 3
7 | 无线准入认证系统 | 华为 | agile controller:1.支持树形的用户组管理，以便与现网行政管理架构吻合方便管理 2.支持角色管理，管理员可基于用户角色进行授权管理 3.支持SNMP、User-Agent、DHCP、MAC OUI等多种设备类型识别技术，能够识别出无线网络接入终端的类别、操作系统和厂商 4.支持根据设备类型识别结果自动分组和手工分组功能 5.支持设置多个Portal认证页面和账号注册页面的自定义，包括页面显示字段、用户须知、LOGO以及广告图片/链接等；支持基于HTML编辑的高级定制功能 6.支持为每个认证页面配置认证后页面跳转策略，可选择跳转至原始页面和强制跳转指定页面 7.支持基于终端IP地址段、接入AP、设备类型、接入SSID等条件推送不同的Portal认证页面和注册页面 8.支持802.1x认证、MAC认证、Portal认证、安全网关认证、VPN认证等多种认证方式以实现有线无线、内外外网的统一认证 支持PAP、CHAP、EAP-MD5、EAP-PEAP-MSCHAPV2、EAP-TLS、EAP-TTLS-PAP、EAP-PEAP-GTC等多种认证协议 9.支持基于用户/用户组/角色、位置接入、设备类型、设备组、接入时间、接入方式进行网络访问策略授权管理 10.支持哑终端MAC认证接入场景下防止MAC地址仿冒接入功能，仿冒设备接入时能够识别接入设备真实的设备类型，对仿冒设备进行隔离或阻断接入 11.支持基于用户设置网络带宽，以及访问外网时的业务优先级，从而保障指定用户的网络访问体验 12.提供软硬件一体机产品形态，要求2*Xeon四核CPU、16G内存、3*300G SAS硬盘（RAID5） 13.支持集中式部署、分布式部署方案 14.支持双机备份方案，支持逃生通道功能，能够在服务器宕机后能自动放开网络访问控制策略配置：服务器2*E5-2630V2 CPU,2*8GB 内存,3*300G SAS 硬盘,DVD-RW,4*GE,SR320BC-512MB+电池,2*750W AC电源，操作系统软件-Microsoft Windows Server 2008 R2，数据库软件-Microsoft SQL Server 2008 R2-，配置无线准入功能授权，不少于1000个接入终端认证授权。 | 套 | 1
8 | 光纤跳线 | 立孚 | FC-LC单模3米 | 对 | 7
9 | 无边静电地板 | 沈飞 | 600*600*35 | 平方 | 20 | 准确面积，请投标方现场踏勘确定。

## 信息点位统计表
序号 | 楼层 | 房间类型 | 网络数据点 | 电话点 | 无线点
1 | 教学楼一楼 | 体育办公室 | 4 | 1
2 |  | 储存室 | 2
3 |  | 体育保管室 | 2
4 |  | 办公室 | 4 | 1
5 |  | 教室 | 2
6 |  | 教室 | 2
7 |  | 保卫科 | 2 | 1
8 |  | 音乐办公室 | 2 | 1
9 |  | 未知用处1 | 2
10 |  | 未知用处2 | 2
11 |  | 化学实验室准备室 | 2
12 |  | 油印室 | 2 | 1
13 |  | 化学实验室 | 2 |  | 1
|  | 阶梯教室 | 2 |  | 1
14 |  | 走廊 |  |  | 3
15 | 教学楼二楼 | 办公室 | 4 | 1
16 |  | 办公室 | 2 | 1
17 |  | 教研室 | 4 | 1
18 |  | 办公室 | 2 | 1
19 |  | 教室 | 2
20 |  | 教室 | 2
21 |  | 办公室 | 4 | 1
22 |  | 教室 | 2
23 |  | 教室 | 2
24 |  | 教室 | 2
25 |  | 教室 | 2
26 |  | 教室 | 2
27 |  | 教室 | 2
28 |  | 教室 | 2
29 |  | 办公室 | 4 | 1
30 |  | 配电间1 | 2 | 1
31 |  | 配电间2 | 2 | 1
32 |  | 走廊 |  |  | 5
33 | 教学楼三楼 | 办公室 | 4 | 1
34 |  | 办公室 | 2 | 1
35 |  | 教研室 | 4 | 1
36 |  | 办公室 | 2 | 1
37 |  | 教室 | 2
38 |  | 教室 | 2
39 |  | 办公室 | 4 | 1
|  | 办公室 | 4 | 1
40 |  | 教室 | 2
41 |  | 教室 | 2
42 |  | 教室 | 2
43 |  | 教室 | 2
44 |  | 教室 | 2
45 |  | 教室 | 2
46 |  | 教室 | 2
47 |  | 办公室 | 4 | 1
48 |  | 办公室 | 4 | 1
49 |  | 走廊 |  |  | 5
50 | 教学楼四楼 | 办公室 | 4 | 1
51 |  | 办公室 | 2 | 1
52 |  | 教研室 | 4 | 1
53 |  | 办公室 | 2 | 1
54 |  | 教室 | 2
55 |  | 教室 | 2
56 |  | 办公室 | 4 | 1
57 |  | 办公室 | 4 | 1
58 |  | 教室 | 2
59 |  | 教室 | 2
60 |  | 教室 | 2
61 |  | 教室 | 2
62 |  | 教室 | 2
63 |  | 教室 | 2
64 |  | 教室 | 2
65 |  | 办公室 | 4 | 1
66 |  | 办公室 | 4 | 1
67 |  | 走廊 |  |  | 5
68 | 教学楼五楼 | 办公室 | 4 | 1
69 |  | 办公室 | 2 | 1
70 |  | 教研室 | 4 | 1
71 |  | 办公室 | 2 | 1
72 |  | 教室 | 2
73 |  | 教室 | 2
74 |  | 办公室 | 4 | 1
75 |  | 办公室 | 4 | 1
76 |  | 教室 | 2
77 |  | 教室 | 2
78 |  | 教室 | 2
79 |  | 教室 | 2
80 |  | 教室 | 2
81 |  | 教室 | 2
82 |  | 教室 | 2
83 |  | 办公室 | 4 | 1
84 |  | 办公室 | 4 | 1
85 |  | 走廊 |  |  | 5
86 | 教学楼六楼 | 办公室 | 4 | 1
87 |  | 办公室 | 2 | 1
88 |  | 教研室 | 4 | 1
89 |  | 办公室 | 2 | 1
90 |  | 学生机房
91 |  | 学生机房
92 |  | 办公室 | 4 | 1
93 |  | 办公室 | 4 | 1
94 |  | 教室 | 2
95 |  | 教室 | 2
96 |  | 教室 | 2
97 |  | 教室 | 2
98 |  | 教室 | 2
99 |  | 教室 | 2
100 |  | 教室 | 2
101 |  | 网络中心
102 |  | 办公室 | 4 | 1
103 |  | 走廊 |  |  | 5
104 | 教学楼七楼 | 教室 | 2
105 |  | 教室 | 2
106 |  | 办公室 | 4 | 1
107 |  | 办公室 | 4 | 1
108 |  | 教室 | 2
109 |  | 教室 | 2
110 |  | 教室 | 2
111 |  | 教室 | 2
112 |  | 教室 | 2
113 |  | 教室 | 2
114 |  | 教室 | 2
115 |  | 办公室 | 4 | 1
116 |  | 办公室 | 4 | 1
117 |  | 走廊 |  |  | 5
118 | 教学楼八楼 | 舞蹈教室 | 2 |  | 1
119 |  | 办公室 | 4 | 1
120 |  | 走廊 |  |  | 1
121 | 新教学楼共5层楼 | 走廊 |  |  | 10
122 | 合计 |  | 290 | 49 | 47