## 产品
厨房设备报价清单
序号 | 产品名称 | 规格/型号 | 数量 | 单位 | 单价 | 金额 | 技术参数 | 品牌 | 图片
1 | 燃气单头大锅灶 (自燃式) | 1200*1250*1200 | 2 | 台 |  |  | 1、所有不锈钢板采用304#优质磨砂不锈钢板，面板采用1.5mm不锈钢板；炉灶框沿采用1.2mm不锈钢板，前群板、侧群板和后板采用1.2mm不锈钢板； 2、主骨架采用40*3mm优质角钢，炉面衬板、炉膛采用2.0mmA3钢板，衬板与面板间垫隔石棉隔热材料； 3、炉脚采用DG50钢管外套φ50*1.0mm不锈钢管，下部装有M24可调节脚； 4、在大锅灶炒菜时利用余热,加热灶具一体水箱,热水可用来洗碗等； 5、安装有优质气阀、风阀，底部安装有550W/220V中压鼓风机1台； | 厂制品
| 红外线炉头 | 90型 | 2 | 个 |  |  | 1、高效节能：节气达30%~50%，极大的节约燃气费用。 2、绿色环保：燃气充分洁净燃烧，有害气体排放极低，无明火，红外线燃烧，不黑锅底，不用鼓风机，完全静音。给您一个健康、温馨的厨房。 3、高温耐用：燃烧器中心温度可达1200度，火力强劲，灶体通过高温搪瓷，不变形，不生锈，易清洁，使用寿命长。 4、性价比高：工程灶、猛火灶 三至五个月即可收回投资成本。 5、结构科学：巧妙结构设计使燃烧面与锅底面板很好帖合，热效率高，火力集中，受热均匀，热损失小 | 厂制品
2 | 四层菜架 | 1200*500*1550 | 4 | 台 |  |  | 2.主横骨采用38*25*1.2mm不锈钢矩管; 3.搁条采用厚25*13*1.0mm不锈钢管制作； 4.立柱采用φ38*1.2mm不锈钢圆管。 | 厂制品
3 | 双门燃气蒸饭柜 | 24盘 | 4 | 台 |  |  | 1、所有不锈钢板采用304#优质磨砂不锈钢板，面板采用1.5mm不锈钢板；炉灶框沿采用1.2mm不锈钢板，前群板、侧群板和后板采用1.2mm不锈钢板； 2、主骨架采用40*3mm优质角钢，炉面衬板、炉膛采用2.0mmA3钢板，衬板与面板间垫隔石棉隔热材料； 3、主骨架采用40*3mm优质角钢,底座采用3mmA3铁板； 4、炉脚采用DG50钢管，下部装有M24可调节脚； 5、安装有优质气阀、风阀，配有点火棒； 6、底部安装550w风机一台. | 厂制品
4-a | 六门双温风冷柜（高低温） | QD1.6A6F 1810*815*1950 | 3 | 台 |  |  | 1、优质压缩机； 2、功率电压：0.47kw/220v； 3、冷藏冷冻范围：0~+10℃,-18℃； 4、内外全不锈钢，高压发泡沫填充，内部全铜管。 | 星星
6 | 不锈钢高温消毒柜 | 680A-2 | 6 | 台 |  |  | 1、尊贵型远红外线餐具消毒柜。 2、电脑控制一键式操作，远红外线高温消毒。 3、进口优质不锈钢，整体发泡保温。 4、豪华不锈钢把手，超厚筛网支架，特设超高温保护功能，进口电子原件。 产品规格：1190*53*1660mm； 额定功率：2.6kw/220v； 消毒温度：125℃±10℃； 容积：680L。 | 亿高
7 | 卧式冰柜 | 520L 1500*822*895 | 1 | 台 |  |  | 1、优质压缩机； 2、功率电压：0.37kw/220v； 3、冷藏冷冻范围：0℃~-18℃； 4、内外全不锈钢，高压发泡沫填充，内部全铜管。 | 星星
8 | 二玻门展示柜 | SG500U2 630*730*1940 | 1 | 台 |  |  | 1、优质压缩机； 2、功率电压：0.37kw/220v； 3、冷藏冷冻范围：+2℃~+10℃； 4、内外全不锈钢，高压发泡沫填充，内部全铜管。 | 星星
9 | 地蒸笼灶 | ¢600蒸笼 | 1 | 台 |  |  | 1、所有不锈钢板采用304#优质磨砂不锈钢板，面板采用1.5mm不锈钢板；炉灶框沿采用1.2mm不锈钢板，前群板、侧群板和后板采用1.2mm不锈钢板； 2、主骨架采用40*3mm优质角钢，炉面衬板、炉膛采用2.0mmA3钢板，衬板与面板间垫隔石棉隔热材料； 3、炉脚采用DG50钢管外套φ50*1.0mm不锈钢管，下部装有M24可调节脚； | 厂制品
10 | 不锈钢沟盖板 | 590*400*25 | 100 | 块 |  |  | 1、不锈钢板采用304#优质磨砂不锈钢板，面板采用1.5mm不锈钢板，加筋加固成型； 2、内嵌透气塑胶,防鼠、防滑； | 厂制品
合计总金额 大写: |  |  |  |  | 小写: