## 清单表
装饰工程清单表
项目名称:重庆市双福育才中学校初中部食堂改造工程 | [11 empty] | 单位:元
序号 | 项目名称 | 单位 | 项目特征 | 工程量a | 主材单价b | 损耗率c | 辅材单价d | 机械费e | 人工费f | 综合费g=(b*(1+c)+d+e+f)*费率 | 综合单价h=b*(1+c)+d+e+f+g | 合价i=a*h
一 | 拆除工程
1 | 地砖拆除 | ㎡ | 1、地砖及水泥砂浆结合层拆除；2、建渣清理、人工运输（运距综合考虑）；3、建渣汽车运输至渣场(运距综合考虑). | 163.26 |  |  |  | 0 |  |  | 0 | 0
2 | 墙砖拆除 | ㎡ | 1、墙砖及水泥砂浆结合层拆除；2、建渣清理、人工运输（运距综合考虑）；3、建渣汽车运输至渣场(运距综合考虑). | 20 |  |  |  | 0 |  |  | 0 | 0
3 | 墙面乳胶漆铲除 | ㎡ | 1、墙砖及水泥砂浆结合层拆除；2、建渣清理、现场清洁等 | 129.5 |  |  |  | 0 |  |  | 0 | 0
4 | 木门及门套拆除 | ㎡ | 1、门及门套拆除；2、建渣清理、人工运输（运距综合考虑）；3、建渣汽车运输至渣场（运距综合考虑）。 | 15 |  |  |  | 0 |  |  | 0 | 0
5 | 双支支架灯拆除 | ㎡ | 1、灯具及支撑件拆除；2、建渣清理、人工运输（运距综合考虑）；3、建渣汽车运输至渣场（运距综合考虑）。 | 80 |  |  |  | 0 |  |  | 0 | 0
二 | 墙面工程
1 | 墙面水泥砂浆找平层 | ㎡ | 1、基层清理、砂浆调制、运输；2、抹灰、找平、收光； | 129.5 |  |  |  | 0 |  |  | 0 | 0
2 | 墙面砖铺贴 | ㎡ | 1、基层清理、砂浆调制、运输；2、墙砖材料运输、铺贴、勾缝 | 129.5 |  |  |  | 0 |  |  | 0 | 0
三 | 地面工程
1 | 吸水砖铺贴（厨房区域） | ㎡ | 1、基层清理、材料运输；2、砂浆调制；3、地砖铺贴 | 491.51 |  |  |  | 0 |  |  | 0 | #VALUE!
2 | 防滑地砖铺贴（过道） | ㎡ | 1、基层清理、材料运输；2、砂浆调制；3、地砖铺贴 | 163.26 |  |  |  | 0 |  |  | 0 | 0
四 | 天棚工程
1 | 600*600铝扣板吊顶 | ㎡ | 1、吊顶至楼板高度1.5米以上；2、龙骨制作安装；3、钢结构反支撑制作安装；4、面层材料安装；5、阴角线条安装 | 491.51 |  |  |  | 0 |  |  | 0 | 0
2 | 600*600铝扣板吊顶 | ㎡ | 1、吊顶至楼板高度1.5米以内；2、龙骨制作安装；3、面层材料安装； | 1126 |  |  |  | 0 |  |  | 0 | 0
3 | 天棚铝阴角线安装 | ㎡ | 1、基层清理；2、成品阴角线切割、安装 | 366 |  |  |  | 0 |  |  | 0 | 0
4 | 600*600硅钙板吊顶 | m | 1、吊顶至楼板高度1.5米以；2、龙骨制作安装；3、钢结构反支撑制作安装；4、面层材料安装；5、边角线条安装 | 844.83 |  |  |  | 0 |  |  | 0 | 0
五 | 门窗工程
1 | 钢质门安装 | ㎡ | 1、基层处理；2、定制成品门及门套安装；3、五金件安装 | 34.86 |  |  |  | 0 |  |  | 0 | 0
六 | 安装工程
1 | 600*1200灯盆安装 | 套 | 1、吊顶木作加固、灯具吊杆安装；2、线路改造、含线管、电线布置及安装；3、灯具及灯源安装 | 50 |  |  |  | 0 |  |  | 0 | 0
2 | 吊扇安装 | 台 | 1、安装吊杆及加固；2、线路安装；3、设备及控制开关安装、调试； | 35 |  |  |  | 0 |  |  | 0 | 0
七 | 措施费用
1 | 清洁及出渣费（以施工面积计算） | m2 | 日常清洁及完工清洁费 | 2400 |  |  |  | 0 |  |  | 0 | 0
2 | 作业脚手架搭拆费（以施工面积计算） | m2 | 作业脚手架及搭拆费 | 2400 |  |  |  | 0 |  |  | 0 | 0
3 | 施工现场临时设施费（以施工面积计算） | m2 | 临时水电\操作台\办公搭建及拆除费用 | 2400 |  |  |  | 0 |  |  | 0 | 0
以上工程量为暂定工程量，结算以实际施工量为准。

## 材料表
材料清单表
项目名称:重庆市双福育才中学校初中部食堂改造工程 | [6 empty] | 单位:元
序号 | 材料名称 | 使用区域 | 规格 | 参考品牌 | 价格 | 备注
1 | 墙面砖 | 切菜间、蒸饭间 | 330*250mm | 白塔陶瓷
2 | 芝麻黑石材 | 过道 | 600*600*30MM | 国内优质
3 | 吸水砖 | 厨房区域 | 300*300mm | 国内优质
4 | 方形铝扣板 | 厨房区域 | 600*600*0.8mm | 豪瑞、西铝、泰铝、欧佰、奥普
5 | 铝阴角线 | 厨房区域 |  | 豪瑞、西铝、泰铝、欧佰、奥普
6 | 硅钙板 | 大厅 | 600*600mm | 银桥、金强、松本、鲁泰
7 | 烤漆龙骨 | 大厅 | 600*600*32mm | 龙牌、澳星、泰山石膏、青钢
8 | 厨房门 | 厨房区域 | 钢质 | 大川、美心
9 | 灯盆 | 大厅 | 600*1200mm，54W | 佛山照明
10 | 吊扇 | 大厅 |  | 美的、海尔、格力