## Sheet1
项目名称：重庆育才成功学校学生寝室广播及监控系统需求
序号 | 设备名称 | 品牌 | 型号 | 型号及描述 | 单位 | 数量
1 | 音箱线 | 爱谱华顿 | RVV2*1.0 | RVV2*1.0 | 米 | 1500
2 | 同轴天花喇叭 | OTEWA | LD163 | 优质纤维板制造，箱振动小，声音清晰、明亮; 全频喇叭/高频喇叭：6.5″x1； ★额定功率:6W； 输入电压:70-100V； 灵敏度(1m,1W):91db； 最大声压级：101dB； ★频响：80-18,000Hz★投标时需提供原生产厂家对本项目的售后承诺函鲜章 | 个 | 24
3 | 功率放大器 | OTEWA | TA1282 | 100V、70V定压输出和4Ω～16Ω定阻输出，1单元LED电平指示； 6.3插口和XLR插口供方便的环接； 输出短路保护及告警、过热告警和饱和失真告警。 定额输出：650W信噪比:> 90dB频响：50Hz-15KHz ±3dB、★产品制造商获得“全国工业产品生产许可证”提供复印件及原厂鲜章 18、★产品制造商获得“2016年高新技术企业证书”提供复印件加盖原厂鲜章★提供原生产厂家对本项目的售后承诺函鲜章； | 台 | 1
4 | 定时播放器 | OTEWA | TA1234TIII | ★4.3寸TFT彩色液晶触摸式显示屏显示机器所有状态，并实现触摸屏操控 中/英文字幕两种语言显示可选择 可播放U盘、SD卡上的MP3音乐节目 可定时播放SD卡上的MP3音乐节目 可编辑8个定时方案按周循环，一个日方案最多可编辑100个定时点，具有定时点信息掉电记忆功能 可在电脑上编辑定时点，通过SD卡复制到本机执行。也可将本机上的定时点信息通过SD卡复制到电脑上进行备份储存 ★为保证产品质量稳定可靠，产品制造需获得工商局颁发的连续近8年以上“守合同重信用”证书，提供复印件加盖原厂鲜章 | 台 | 1
5 | PVC管材 | 联祥 |  | 标准 | 米 | 1100
6 | 辅助材料 |  |  | 弯头，直接，卡钉，胶布等 | 套 | 1
总计
育才成功学校新学生寝室公寓安防监控
序号 | 设备名称 | 品牌 | 型号 | 设备基本参数 | 单价/元 | 数量
1 | 2系列半球型网络摄像机 | 海康威视 | DS-2CD2145YC-L | ★最低照度彩色：0.001 lx，黑白:0.0001 lx，灰度等级不小于11级。（公安部型式检验报告证明）； ★400万1/3”CMOS ICR日夜型半球型网络摄像机；支持H.265及H.264编码； 红外补光距离不小于50米。 需支持三码流技术，可同时输出三路码流，主码流最高2560x1440@30fps，第三码流最大2560x1440 @ 30fps，子码流704x576@30fps。 在2560x1440 @ 25fps下，清晰度不小于1400TVL。 支持H.264、H.265、MJPEG视频编码格式，且H.264和H.265都具有High Profile编码能力。 信噪比不小于58dB。 需具备人脸检测、区域入侵检测、越界检测、虚焦检测、进入区域、离开区域、徘徊、人员聚集、逆行、音频异常、场景变更等功能。 需具有电子防抖、ROI感兴趣区域、SVC可伸缩编码、自动增益、背光补偿、数字降噪、强光抑制、走廊模式、视频水印等功能。 摄像机能够在-30~60摄氏度，湿度小于93%环境下稳定工作。 不低于IP67防尘防水等级。 需具有1个RJ-45 10M/100M自适应网络接口。 需支持DC12V供电，且在不小于DC12V±30%范围内变化时可以正常工作 设备工作状态时，支持空气放电8kV，接触放电6kV，通讯端口支持6kV峰值电压。 ★★同一场景相同图像质量下，开启智能编码方式与不开启相比，码率可节约1/3。（公安部型式检验报告证明）； |  | 35
2 | 2系列筒型网络摄像机 | 海康威视 | DS-2CD2T45YC-J | ★最低照度彩色：0.001 lx，黑白：0.0001 lx，灰度等级不小于11级。（公安部型式检验报告证明）；★400万1/3”CMOS ICR日夜型筒型网络摄像机；支持H.265及H.264编码； 红外补光距离不小于85米。 需支持三码流技术，可同时输出三路码流，主码流最高2560x1440@30fps，第三码流最大2560x1440 @ 30fps，子码流704x576@30fps。 在2560x1440 @ 25fps下，清晰度不小于1400TVL。 支持H.264、H.265、MJPEG视频编码格式，且H.264和H.265都具有High Profile编码能力。 信噪比不小于58dB。 需具备人脸检测、区域入侵检测、越界检测、虚焦检测、进入区域、离开区域、徘徊、人员聚集、逆行、场景变更等功能。 需具有电子防抖、ROI感兴趣区域、SVC可伸缩编码、自动增益、背光补偿、数字降噪、强光抑制、走廊模式、视频水印等功能。 摄像机能够在-30~60摄氏度，湿度小于93%环境下稳定工作。 不低于IP67防尘防水等级。 需具有1个RJ-45 10M/100M自适应网络接口。 需支持DC12V供电，且在不小于DC12V±30%范围内变化时可以正常工作。 设备工作状态时，支持空气放电8kV，接触放电6kV，通讯端口支持6kV峰值电压。 ★★静止场景相同图像质量下开启智能编码方式后，相比不开启此功能，码率可节约不小于1/3。（公安部型式检验报告证明）； |  | 4
3 | 32硬盘录像机 | 海康威视 | NVR-SN32H | 2U标准机架式IP存储，嵌入式处理器，嵌入式软硬件设计；支持32路高清，320M带宽网络视频接入，160M网络带宽输出；支持关键视频添加标签和加锁保护、断网续传、SMART 2.0等功能；2个千兆以太网口，充分满足网络预览、回放以及备份应用。★支持缩略图,拖动回放时间进度条，在回放控制条上显示当前拖动时间点的缩略图（以公安部检测报告为准）； ★支持设置图案密码，用户通过绘制图案来解锁并登录（以公安部检测报告为准）； 支持2组4屏显示输出，每组包含HDMI和VGA各一个，同一组内为同源输出，两组之间可异源输出视频图像，并可分别控制进行预览、回放、配置等操作；支持36/32/25/16/9/8/6/4/1分屏预览； ★支持4000X3000格式的高清网络视频的解码显示（以公安部检测报告为准）； 支持1/8、1/4、1/2、1、2、4、8、16、32、64、128、256等倍速回放录像，支持录像回放的剪辑和回放截图功能； 可同时正放或倒放32路H.265编码的视频图像； 可支持最大接入总带宽320Mbps的32路H.265编码、1080p格式的视频图像； 可接入H.265、H.264、MPEG4、SVAC视频编码格式的IPC； 支持带有越界、区域入侵、进入/离开区域、人员聚集、快速移动、物品遗留/拿取、停车、徘徊、场景变更、虚焦、音频异常报警、PIR报警功能的网络摄像机接入与相关报警联动功能； 可同时正放或倒放8路H.265编码、1080p格式的视频图像； 支持8T容量的SATA接口硬盘；支持硬盘热插拔和休眠； 支持2个以太网口，可将2个网口设置不同网段的IP地址，分别接入不同网段IP地址的IPC； 支持8个SATA接口，1个eSATA接口，至少支持2个USB2.0，1个USB3.0接口；支持16路报警输入，8路报警输出接口； |  | 2
4 | 监控专业硬盘 | 海康威视 | 4T | 4T监控硬盘硬盘容量7200转 |  | 8
5 | 网络交换机 | 华为 | 24口 | 24口千兆 |  | 3
6 | LED监控显示器 | 长虹 |  | 43寸观看距离：2-2.5米分辨率：超高清电视类型：4K超清电视，智能电视，互联网电视能效等级：三级能效屏幕尺寸：42-43英寸选购指数：10.0-8.0 |  | 2
7 | 支架 | 国优 | T102 | 鸭嘴型 |  | 4
8 | 光纤收发器 | NET-Link | 单模 | 单模 |  | 2
9 | 光纤尾线 | 立孚 | T/R |  |  | 4
10 | 电源 | 小耳朵 | 12V/2A | 交流输入220V，直流输出2A/12v |  | 39
11 | 防水盒 | 国优 | 中号 |  |  | 4
12 | 信号线 | 爱谱华顿 | 超五类网线 | 国标（305米/箱） |  | 6
13 | 供电电源线 | 爱谱华顿 | RVV2*1.0 | 国标 |  | 1970
14 | PVC线管 | 国内知名品牌 |  | $1.6.$2.0,$2.5等 |  | 950
1、★投标产品制造商需提供产品及平台开发体系CMMI5证书； 2、★投标产品制造商需提供安全生产标准化二级或以上企业证书； 3、带★项需要提供公安部检验（检测）报告，并加盖生产厂商鲜章； 4、★需要提供投标产品制造商这对本项目的授权书及售后服务承诺函。
注：为了保证产品质量售后维护，投标商投标时必须满足★的要求，否者投标无效。